## Branch
branch
line | Fr | To | r | x | b | limit |  |  | R | X
l1 | b1 | b2 | 0.01938 | 0.05917 | 0.0528 | 472 | 1 | 2
l2 | b1 | b5 | 0.05403 | 0.22304 | 0.0492 | 128 | 1 | 5
l3 | b2 | b3 | 0.04699 | 0.19797 | 0.0438 | 145 | 2 | 3
l4 | b2 | b4 | 0.05811 | 0.17632 | 0.034 | 158 | 2 | 4
l5 | b2 | b5 | 0.05695 | 0.17388 | 0.0346 | 161 | 2 | 5
l6 | b3 | b4 | 0.06701 | 0.17103 | 0.0128 | 160 | 3 | 4
l7 | b4 | b5 | 0.01335 | 0.04211 | 0 | 664 | 4 | 5
l8 | b4 | b7 | 0 | 0.20912 | 0 | 141 | 4 | 7
l9 | b4 | b9 | 0 | 0.55618 | 0 | 53 | 4 | 9
l10 | b5 | b6 | 0 | 0.25202 | 0 | 117 | 5 | 6
l11 | b6 | b11 | 0.09498 | 0.1989 | 0 | 134 | 6 | 11
l12 | b6 | b12 | 0.12291 | 0.25581 | 0 | 104 | 6 | 12
l13 | b6 | b13 | 0.06615 | 0.13027 | 0 | 201 | 6 | 13
l14 | b7 | b8 | 0 | 0.17615 | 0 | 167 | 7 | 8
l15 | b7 | b9 | 0 | 0.11001 | 0 | 267 | 7 | 9
l16 | b9 | b10 | 0.03181 | 0.0845 | 0 | 325 | 9 | 10
l17 | b9 | b14 | 0.12711 | 0.27038 | 0 | 99 | 9 | 14
l18 | b10 | b11 | 0.08205 | 0.19207 | 0 | 141 | 10 | 11
l19 | b12 | b13 | 0.22092 | 0.19988 | 0 | 99 | 12 | 13
l20 | b13 | b14 | 0.17093 | 0.34802 | 0 | 76 | 13 | 14

## Gen
Gen Data
| a | b | Pmax | Pmin | RampDn | RampSD | RampUp | RampSU | Qmax | Qmin
g1 | 0.043029 | 20 | 332.4 | 0 | 41.55 | 41.55 | 41.55 | 41.55 | 166.2 | -166.2
g2 | 0.25 | 22 | 140 | 0 | 17.5 | 17.5 | 17.5 | 17.5 | 70 | -70
g3 | 0.01 | 40 | 100 | 0 | 12.5 | 12.5 | 12.5 | 12.5 | 50 | -50
g6 | 0.01 | 40 | 100 | 0 | 12.5 | 12.5 | 12.5 | 12.5 | 50 | -50
g8 | 0.01 | 40 | 100 | 0 | 12.5 | 12.5 | 12.5 | 12.5 | 50 | -50

## G2B
G2B
g1 | b1 | 1
g2 | b2 | 1
g3 | b3 | 1
g6 | b6 | 1
g8 | b8 | 1

## Bus
| x | y | Type | LMP
b1 | 10 | 45 | Gen | 20
b2 | 20 | 10 | Gen | 20
b3 | 50 | 10 | Gen | 20
b4 | 55 | 40 | Load | 20
b5 | 30 | 30 | Load | 20
b6 | 30 | 60 | Gen | 20
b7 | 60 | 60 | Connect | 20
b8 | 75 | 60 | Gen | 20
b9 | 55 | 85 | Load | 20
b10 | 45 | 85 | Load | 20
b11 | 35 | 80 | Load | 20
b12 | 20 | 95 | Load | 20
b13 | 30 | 105 | Load | 20
b14 | 45 | 95 | Load | 20

## D2B
D2B
d2 | b2 | 1
d3 | b3 | 1
d4 | b4 | 1
d5 | b5 | 1
d6 | b6 | 1
d9 | b9 | 1
d10 | b10 | 1
d11 | b11 | 1
d12 | b12 | 1
d13 | b13 | 1
d14 | b14 | 1

## DemandSet
| Pd | Qd
d2 | 21.7 | 12.7
d3 | 94.2 | 19
d4 | 47.8 | 0
d5 | 7.6 | 1.6
d6 | 11.2 | 7.5
d9 | 29.5 | 16.6
d10 | 9 | 5.8
d11 | 3.5 | 1.8
d12 | 6.1 | 1.6
d13 | 13.8 | 5.8
d14 | 14.9 | 5

## LoadProfile
Pdt
0 | 0.63
1 | 0.62
2 | 0.6
3 | 0.58
4 | 0.59
5 | 0.65
6 | 0.72
7 | 0.85
8 | 0.95
9 | 0.99
10 | 1
11 | 0.99
12 | 0.93
13 | 0.92
14 | 0.9
15 | 0.88
16 | 0.9
17 | 0.92
18 | 0.96
19 | 0.98
20 | 0.96
21 | 0.9
22 | 0.8
23 | 0.7